## 项目一构成分表
附件3-开标一览表
编号 | 项目/设备名称 | 具体参数（规格型号的描述） | 计量单位 | 数量 | 品牌（选填） | 单价（元，未税） | 总价（元，未税）
一 | 小计 | 危险废物智能称重物联网系统 | / | / | / | / | 0
1.1 | 危险废物规范化管理终端 | 工业主板柜体机，21.5英寸全面触摸屏，分辨率 1920*1080； 内存：RAM:8G ROM:64G；操作系统：Android 操作系统； 可通过信息线与地磅仪表及打印机连接； 直接对接重庆市巴渝治废管理信息系统； 支持4G、WIFI等连接方式； 标签打印：支持录入危废标签信息，生成危废电子标签，自动打印电子标签；支持按包装自动完成国家固废系统入库申报； 台账记录：支持自动生成现场危废台账。 | 台 | 1 |  |  | 0
1.2 | 危废热敏打印机全尺寸 | 热敏打印机：全尺寸 标签打印尺寸 :10cm*10cm、15cm*15cm、20cm*20cm | 台 | 2 |  |  | 0
1.3 | 危废热敏打印机10厘米 | 热敏打印机：10厘米 标签打印尺寸 :10cm*10cm | 台 | 1 |  |  | 0
1.4 | 手持终端设备 | 工控手机拥有5.7寸电容触摸屏，分辨率高达1920*1080，机身拥有4G 运行64G主存搭配Android 操作系统； 支持扫码自动识别危废信息并标记待出库标签； 台账记录：支持自动生成现场危废台账记录，可查看可导出 | 台 | 1 |  |  | 0
1.5 | 智能地磅 | 量程：3T； 显示精度：0.5KG； 称重台面：1.5*1.5； RS232接口，支持232转485； 执行现在国家标准7722-2020最新标准 加厚面板、高承载、防震、防抖、累计、去皮 | 台 | 2 |  |  | 0
1.6 | 蓝牙地磅仪表 | 含蓝牙，准确度等级：3级，检定分度数：3000 | 台 | 1 |  |  | 0
1.7 | 危废标签打印纸 | 热敏打印纸，10cm*10cm | 张 | 500 |  |  | 0
1.8 | 危废标签打印纸 | 热敏打印纸，20cm*20cm | 张 | 500 |  |  | 0
1.9 | 危险废物管理溯源系统-终端机系统 | 终端设备软件，接入国家固废系统；主要通过有线连接的方式，实现企业对危险废物的全流程（产生、入库、出库、委外利用或处置、自行利用或处置）管理，管理台账的对是查阅、标签的管理 | 套 | 1 |  |  | 0
1.10 | 危险废物管理溯源系统-PDA | 手持终端软件，通过蓝牙与设备进行通讯，最终实现企业对危险废物的全流程（产生、入库、出库、委外利用或处置、自行利用或处置）管理，管理台账的查阅、标签的管理 | 套 | 1 |  |  | 0
1.11 | 危险废物管理溯源系统-后台管理系统 | 软件，通过管理系统可实现对设备、数据、人员权限全方位管理，并且可以导出企业危险废物管理台账 | 套 | 1 |  |  | 0
1.12 | 电源线、穿线管等辅料 | 钢管、25马卡、25弯头、25直接 | 米 | 500 |  |  | 0
1.13 | 软管 | 挠性软管 | 根 | 50 |  |  | 0
1.14 | 网线与辅材 | 超五类网线 | 米 | 500 |  |  | 0
1.15 | 国家平台入网专线 | 包含第一年专线费用 | 年 | 1 |  |  | 0
二 | 小计 | 危险废物智慧视频物联网系统 | / | / | / | / | 0
2.1 | 摄像机 | 400万像数，主码流分辨率不低于1920x1080，帧率不低于30fps; 支持通过GB28181协议接入到视频监控平台； 支持h264或h265 编码方式; | 个 | 3 |  |  | 0
2.2 | 防爆摄像机 | 防爆，400万像数，主码流分辨率不低于1920x1080，帧率不低于30fps; 支持通过GB28181协议接入到视频监控平台； 支持h264或h265 编码方式; | 个 | 2 |  |  | 0
2.3 | 视频存储 | 8T,本地存储时间不小于3个月视频记录，应当保持连贯完整，录像画面的清晰度，两个危废库房视频存储 | 套 | 4 |  |  | 0
2.4 | 视频录像机 | 8路，8T,支持通过GB28181协议接入到视频监控平台 | 套 | 2 |  |  | 0
2.5 | 网线与辅材 |  | 套 | 5 |  |  | 0
2.6 | 市局监控系统接入专线 | 包含第一年专线费用 | 年 | 1 |  |  | 0
三 | 小计 | 安装与调试等其他 | / | / | / | / | 0
3.1 | 运费 | 项目包干价 | 项 | 1 |  |  | 0
3.2 | 安装、调试 | 称重系统2人4天（中级技术人员），视频视频2人1天 | 人/天 | 10 |  |  | 0
四 | 合计 | 元， 不含税 |  |  |  |  | 0
| 税费 | 元 | / | / | / | % | #VALUE!
| 合计 | 元， 含税 | / | / | / | / | #VALUE!
备注： 1、黄色部分全部填写，请勿漏项，其他部分请勿修改； 2、本项目选取本表合计（元，不含税）项议定价最低的投标人中标； 3、项目总价为包干价，包含项目实施完成的所有费用（包括可能超出本表预计的管线耗材辅料等），议定后招标人不再另行支付其他费用。