## 实体车模技术参数
汉诺威车展-实体车模（3D打印+精加工）技术标准
分类 | 具体内容 | 技术参数要求
制作基础要求 | 缩小比例 | 1.严格按照实车等比例缩小；整车外形、零部件轮廓、安装位置、线条和实车完全一致；配套零部件做到可拆件仿真结构 2.适用于展厅陈列、商务接待、产品对比，可长期静态摆放；依托甲方图纸、3D数模、实拍照片结合展位尺寸按比例制作，外形结构与实车完全一致 3.采用高精度3D打印及精加工，无打印纹路、毛刺、缺损变形，拼接缝隙均匀，达到展厅高端展示效果
原材料选型 | 原料 | ABS材料等
工艺要求 | 强度要求 | 打印模型工艺采用实体打印+CNC加工，根据拆件后状态，加强关键零部件
外形尺寸 | 尺寸 | ≤60cm（满足航空箱（三边之和≯158cm）要求）
零件加工工艺 | 可动结构 | 根据上装项目简介中的实体车模可动部分
外观 | 细节装饰 | 轮毂喷银色；雨刮、轮护板做黑色；轮胎进行磨砂晒纹；整车零部件印制SINOTRUK标识、车型LOGO，其余上装外观根据各车型要求制作
质保 | 质保服务 | 提供3年质保，非人为损坏出现开裂、掉漆、配件脱落可免费维修更换
包装 | 单品包装 | 航空箱（1个航空箱装2个模型，航空箱内部增加固定）
覆盖车型清单 | 制作车型 | 压缩式垃圾车、AIV港口智能集卡、粉粒物料运输车、随车起重运输车、燃气轮机电源车、远程供排水抢险车、垂直型远程供水抢险车、净水车、泡沫消防车、布管车、无损抽吸挖掘车，合计11款车模
交付要求 | 交付要求 | 航空箱与打印模型，一同交付；如果需要现场拼装（拼装时间不超30分钟），拼装视频一同交付

## 展示动画制作技术参数
汉诺威车展-展示动画制作技术标准
分类 | 具体内容 | 技术参数要求
基础内容设置 | 动画内容范围 | 整车外观： 全车360°环绕展示、上装结构 应用场景介绍： 介绍车辆的应用场景 整车功能： 各专用车作业特点展示，参考项目简介根据项目车要求制作
画面风格要求 | 视觉风格 | 1.高精度写实渲染，1:1还原产品外观尺寸、纹理、材质质感，精准还原金属塑料、玻璃、漆面、磨砂、拉丝等不同材质光影效果 2.线框+半透明剖切，展示底盘、动力、上装内部结构，突出技术原理 3.零件分层拆解再组合，直观呈现整车架构与装配逻辑。
视频格式参数 | 分辨率与画幅 | 1.分辨率标准：支持多档位高清规格，标清1080P（1920×1080）、2K超清（2560×1440）、4K超高清（3840×2160），可根据需求定制8K分辨率；统一采用16:9标准影视宽屏比例，无黑边、无拉伸变形；可按需求定制特殊分辨率和视频比例。 2.常规演示视频标准帧率30fps，高端流畅演示、动态特写、设备高速运作场景采用60fps，保证动态画面无卡顿、无拖影、无频闪。
| 视频编码 | 交付4K‑MP4、MOV成品文件及工程源文件，支持按需转换视频格式。
音频配置 | 配配音效 | 1.制作中、英两版音频，匹配中英文字幕；背景音乐叠加设备运转音效，音量层级合理，背景音乐不能覆盖人声解说，语速适中，每秒约3-4个词。 2.选用正版商用背景音乐，曲风适配重卡产品；专业播音员普通话配音，吐字清晰、语速适中。 3.剪辑节奏标准：画面剪辑衔接流畅，转场自然不生硬，无跳帧、断帧、画面卡顿；节奏匹配文案配音，重点内容停留时长合理，信息展示清晰完整。 4.调色色彩参数：全局色彩统一校准，色温、饱和度、对比度适配商用展示标准；画面通透干净，无偏色、暗沉、过艳问题；支持企业VI色调定制、场景氛围调色，色彩层次丰富统一。 5.字幕图文规范：字幕字体清晰、大小适配画面，位置规整无遮挡核心画面；字幕无错别字、乱码、排版错乱，滚动字幕速度适中；支持动态图文标注、箭头指引、参数弹窗、数据解说等包装效果，标注精准不遮挡主体结构。
动画时长 | 单条时长 | 单车动画时长：90‑120s，根据内容可适当调整
其他要求 | 其他要求 | 根据项目简介中的介绍，提取关键车型信息，编制脚本（参考粉粒物料车脚本示意）