## Sheet1
新厂区商品车停车场维修项目方案及预算表
工程名称：新厂区商品车停车场维修项目 2026年5月12日
序号 | 子项名称 | 特征描述 | 单位 | 数量 | 综合单价（元） | 综合单价（元） | 现状图片
1 | 出入库通道硬化（三处） | 1、新增入、出库通道下的排水暗沟宽分别约为1m和1.5m、1.3m，排水暗沟上需加Ø12@200双层双向钢筋，钢筋搭接长度不小于20cm； 2、其余位置平整压实后，与铺钢筋的位置整体浇注200mm厚C30混凝土，确保连接处的坡道坡度不影响车辆通行，包括拆除硬化通道处围栏及该处边桩加固、路面刻纹（位置现场定）。 | m2 | 162 | 265 | 42930
2 | 场地增加4条排水沟 | 1、沟上部宽约0.8-1m，底部宽约0.2m； 2、沟起点深度约0.01m，终点深度约0.6m,两侧沟壁压实。 | m | 236.1 | 25 | 5902.5
3 | 打码区外接线缆及Φ15管道等 | 晴天打码区系曾增加打码点，需增加19芯线缆（电源线需单独接2.5的软线）及约Φ15压缩空气管道，包括各种附件及接头等，参照已有电缆及管道制作。 | m | 72 | 98 | 7056
4 | 已有停车场外场地平整（包括进场地通道） | 1、清除需平整场地区域表面植物及杂草等； 2、场地平整压实自动向排水沟处找坡，达到表面不积水； 3、场地及时清扫及垃圾外运。 | m2 | 12402 | 7.6 | 94255.2
5 | 已有停车场外场地铺建渣压实（包括进场地通道） | 1、铺200mm建渣压实（表面建渣粒径≤15cm，压实表面不能有瓷砖等尖锐物体，不能损伤轮胎及不能有工业垃圾等），达到表面不积水； 2、场地及时清扫及垃圾外运。 | m2 | 12402 | 14.5 | 179829
6 | 含税暂列金 | 用于不可预见项目费用 | 项 | 1 | 10000 | 10000
7 | 合计 |  |  |  |  | 339972.7

## Sheet1 (2) (hidden)
新厂区商品车停车区场地维修改造项目方案及预算表
工程名称：新厂区商品车停车区场地改造项目 2026年 2月11日
序号 | 子项名称 | 特征描述 | 单位 | 数量 | 综合单价（元） | 综合单价（元） | 备注
1 | 出入库通道硬化（三处） | 1、新增入、出库通道下的排水暗沟宽分别约为1m和1.5m、1.3m，排水暗沟上需加Ø12@200双层双向钢筋，钢筋搭接长度不小于20cm； 2、其余位置平整压实后，与铺钢筋的位置整体浇注200mm厚C30混凝土，确保连接处的坡道坡度不影响车辆通行，包括拆除硬化通道处围栏及该处边桩加固、路面刻纹（位置现场定）。 | m2 | 162 | 265 | 42930
2 | 停车场内已有排水沟回填平整压实 | 1、预计沟底宽度约200mm，沟上部平均宽度约1m，沟平均深度约0.4m； 2、用素土填平压实到设计高度后，铺200mm厚建渣压实（或连砂石，粒径≤15cm）。 | m2 | 400 | 38 | 15200 | 此处回填平整后导致雨季的泥土停车场排水不畅，影响停车。
3 | 场地增加4条排水沟 | 1、沟上部宽约0.8-1m，底部宽约0.2m； 2、沟起点深度约0.01m，终点深度约0.6m,两侧沟壁压实。 | m | 236.1 | 25 | 5902.5
4 | 原打码大棚旁新增简易网围栏 | 围栏的立柱基础为300*300*500mm深的C30混凝土基础，围栏与现有围栏相同，柱间距约2.55米，高度约2米（位置现场定）。 | m | 104 | 86 | 8944
5 | 晴天打码区外接线缆及Φ15管道等 | 晴天打码区系曾增加打码点，需增加19芯线缆（电源线需单独接2.5的软线）及约Φ15压缩空气管道，包括各种附件及接头等 | m | 72 | 98 | 7056
6 | 已有停车场外场地平整（包括进场地通道） | 1、清除需平整场地区域表面植物及杂草等； 2、场地平整压实自动向排水沟处找坡，达到表面不积水； 3、场地及时清扫及垃圾外运。 | m2 | 12402 | 8 | 99216
7 | 已有停车场外场地铺建渣压实（包括进场地通道） | 1、铺200mm建渣压实（表面建渣粒径≤15cm，压实表面不能有瓷砖等尖锐物体，不能损伤轮胎及工业垃圾等），达到表面不积水； 2、场地及时清扫及垃圾外运。 | m2 | 12402 | 14.5 | 179829
| 含税暂列金 | 用于不可预见项目费用 | 项 | 1 | 15000 | 15000
8 | 合计 |  |  |  |  | 374077.5