## 日常点检记录表
设备日常点检记录表
使用部门：自卸车加工部 | [22 empty] | 年 月
设备编号 |  |  | 752- | 设备名称 |  | 逆变式CO2气体保护焊机 | [9 empty] | 设备规格 | [6 empty] | 设备类别 |  |  |  | 焊切类 |  |  | 操作者
序号 | 内 容 |  |  |  | 1 | 2 | 3 | 4 | 5 | 6 | 7 | 8 | 9 | 10 | 11 | 12 | 13 | 14 | 15 | 16 | 17 | 18 | 19 | 20 | 21 | 22 | 23 | 24 | 25 | 26 | 27 | 28 | 29 | 30 | 31 | 此 表 由 操 作 者 填 写 月 底 报 设备管理部门
1 | 开机前 | 主机控制面板完好无损
2 |  | 主机防护罩完好无损坏、无缺失紧固螺栓、无变形现象
3 |  | 紧固焊机电源输入电缆、焊接电缆、控制电缆固定螺栓
4 |  | 电缆线连接端防护罩完好无损，保护可靠
5 |  | 送丝机控制面板完好无损
6 |  | 焊枪完好无损
7 | 开机后 | 主机散热风扇运行正常
8 |  | 设备无异常噪音
9 |  | 设备无异常震动
10 |  | 设备无异常气味
11 |  | 主机控制面板上的焊接电流、电压调节旋转开关灵敏有效
12 |  | 送丝机控制面板上的焊接电流、电压调节旋转开关灵敏有效
13 |  | 按下送丝机上的快速送丝按钮，焊枪快速出丝
14 |  | 按下焊枪开关，调整流量计处于15-20L/min之间
15 | 班后 | 主机、送丝机、焊枪等部件清洁、完好无损
16 |  | 主机防护罩固定螺栓完好无缺
17 |  | 二次线缆完好无损，清洁表面，盘好后定制摆放
18 |  | 主机、送丝机、焊枪、二次线缆摆放整齐
19 | 确认签字 |  | 班组长（每班点检一次）
20 | 月总结 | 本月点检发现问题 共 次 |  | 1、检查方法:听、看、嗅、试 2、操作者每班必填 ，设备当天若无生产任务，可只做开机前、开机后点检工作 3、点检记录符号：正常√ 异常△ 4、设备异常按照设备问题/故障处理流程处理解决
|  | 本月维修解决问题 共 次 |  | 遗留问题及处理建议：

## 月度、定期保养记录表
设 备 月 度 /定 期 保 养 记 录 表
使用部门： |  |  |  | 自卸车加工部 | [9 empty] | 年 月
设备编号 |  |  |  |  | 设备名称 | 逆变式CO2气体保护焊机 | 设备规格 |  |  |  | 设备类别 |  | B 类 |  | 保养用时 |  | 小时
序号 | 保养周期 | 保养部位 | 保养内容 |  |  |  | 第一周 |  |  | 第二周 |  |  | 第三周 |  |  | 第四周
[7 empty] | 日期 | 时间 | 执行者 | 日期 | 时间 | 执行者 | 日期 | 时间 | 执行者 | 日期 | 时间 | 执行者
1 | 每月15日 | 主机内部 | 主机内部清扫灰尘
2 |  | 主机防护罩 | 强制紧固固定螺栓
注：1、此表为月报表，由操作者填写，附于点检记录表之后，月底报设备管理部门。2、可在后边补充保养项目。
|  |  |  | 车间主任： | [6 empty] | 设备管理员：