## 喷砂报价表
喷砂报价表
序号 | 业务 | 等级 | 单位 | 单价 | 预计总面积（㎡） | 总价 | 车型/部件 | 执行标准
1 | 自卸车喷砂除锈PS01 | Sa2.0 | 元/㎡ |  | 303101 | 0 | 自卸车车厢，半挂自卸车，骨架车、平板半挂、仓栏车等半挂车 | GB/T8923.1—2011
2 | 其他罐式车喷砂除锈PS02 | Sa2.0 | 元/㎡ |  | 56805 | 0 | 水泥车、油化车、洒水车、饲料车等罐式车，罐式车附件，铝合金车的副车架，附件
3 | 搅拌车喷砂除锈PS03 | Sa2.5 | 元/㎡ |  | 86104 | 0 | 搅拌车、出口侧帘半挂
4 | 除雪车喷砂除锈PS04 | Sa2.5 | 元/㎡ |  | 32000 | 0 | 除雪车产品
5 | 石英砂喷砂PS05 | Sa2.5 | 元/㎡ |  | 26620 | 0 | 铝合金材质、3mm及以下的薄板，大面积喷砂，局部无法喷砂的喷涂前按工艺标准手工打磨。
6 | 手工打磨除锈St2 | St2 | 元/㎡ |  | 1000 | 0 | 打磨设备、辅料乙方提供（B级及以下的钢材表面不适用手工打磨除锈工艺），自卸车附件，不适合喷砂的薄板件
7 | 翻新喷砂PS05 | Sa2.5 | 元/㎡ |  | 900 | 0 | 喷砂清除带底漆、面漆工件
8 | 总报价 |  |  |  |  | 0
9 | 1、甲方只提供场地、设备、能源，乙方提供劳务、砂丸(圆钢砂，不允许用钢段)、辅料等必要物资。 2、所有报价均不含税。

## 喷漆报价表
喷漆报价表
序号 | 报价车型列表 | 项目/单位 | 车厢喷涂工艺选择 |  |  | 附件喷涂工艺选择 |  | 下装补漆（元/台） | 合计 （元/台） | 预计 总台量 | 总价 （元）
1 | 5.6米国内自卸车 5600*2300*1200 | 作业名称及编号 | 车厢喷漆CX01 | 车厢喷漆CX02 |  | 附件喷漆FJ01 | 附件喷漆FJ02 | /
|  | 面积（㎡） | 57.94 | 20.8 |  | 10 | 2.7 | /
|  | 单价 （元/㎡） | [5 empty] | /
|  | 单台费用（元） | 0 | 0 | 0 | 0 | 0 |  | 0 | 250 | 0
2 | 6米国内自卸车 6000*2350*1500 | 作业名称及编号 | 车厢喷漆CX01 | 车厢喷漆CX02 |  | 附件喷漆FJ01 | 附件喷漆FJ02 | /
|  | 面积（㎡） | 66.6 | 26.3 |  | 10 | 2.7 | /
|  | 单价 （元/㎡） | [5 empty] | /
|  | 单台费用（元） | 0 | 0 | 0 | 0 | 0 |  | 0 | 600 | 0
3 | 7.6米国内自卸车 7600*2350*1500 | 作业名称及编号 | 车厢喷漆CX01 | 车厢喷漆CX02 |  | 附件喷漆FJ01 | 附件喷漆FJ02 | /
|  | 面积（㎡） | 81.9 | 31.1 |  | 10 | 2.7 | /
|  | 单价 （元/㎡） | [5 empty] | /
|  | 单台费用（元） | 0 | 0 | 0 | 0 | 0 |  | 0 | 500 | 0
4 | 8.6米国内自卸车 8600*2400*1600 | 作业名称及编号 | 车厢喷漆CX01 | 车厢喷漆CX02 |  | 附件喷漆FJ01 | 附件喷漆FJ02 | /
|  | 面积（㎡） | 94.5 | 36.16 |  | 10 | 2.7 | /
|  | 单价 （元/㎡） | [5 empty] | /
|  | 单台费用（元） | 0 | 0 | 0 | 0 | 0 |  | 0 | 400 | 0
5 | 3.6米小中顶自卸车 （厢内底漆面漆） 3600*2100*800 | 作业名称及编号 | 车厢喷漆CX01 | 车厢喷漆CX02 | 车厢喷漆CX04 | 附件喷漆FJ01 | 附件喷漆FJ02 | /
|  | 面积（㎡） | 14.18 | 11.64 | 19.2 | 10 | 2.7 | /
|  | 单价 （元/㎡） | [5 empty] | /
|  | 单台费用（元） | 0 | 0 | 0 | 0 | 0 |  | 0 | 1200 | 0
6 | 8.3米国内半挂自卸车 8300*2280*1220 | 作业名称及编号 | 车厢喷漆CX01 | 车厢喷漆CX02 |  | 附件喷漆FJ01 | 附件喷漆FJ02 | /
|  | 面积（㎡） | 90.62 | 25.81 |  | 14 | 3.7 | /
|  | 单价 （元/㎡） | [5 empty] | /
|  | 单台费用（元） | 0 | 0 | 0 | 0 | 0 |  | 0 | 50 | 0
7 | 6.4米出口自卸车 6400*2350*930 | 作业名称及编号 | 车厢喷漆CX01 | 车厢喷漆CX02 | 车架/车厢喷漆CJ01 | 附件喷漆FJ01 | 附件喷漆FJ02 | /
|  | 面积（㎡） | 34.13 | 27.95 | 19.09 | 10 | 2.7 | /
|  | 单价 （元/㎡） | [5 empty] | /
|  | 单台费用（元） | 0 | 0 | 0 | 0 | 0 |  | 0 | 600 | 0
8 | 8.6米出口半挂自卸车 8610*2400*1270 | 作业名称及编号 | 车厢喷漆CX01 | 车厢喷漆CX02 | 车架/车厢喷漆CJ01 | 附件喷漆FJ01 | 附件喷漆FJ02 | /
|  | 面积（㎡） | 50.38 | 61.8 | 27.97 | 14 | 3.7 | /
|  | 单价 （元/㎡） | [5 empty] | /
|  | 单台费用（元） | 0 | 0 | 0 | 0 | 0 |  | 0 | 2700 | 0
9 | 国内45英尺骨架半挂车 14000*2500*1550 | 作业名称及编号 | 车厢喷漆CX02 |  |  | 附件喷漆FJ02 |  | /
|  | 面积（㎡） | 79 |  |  | 10 |  | /
|  | 单价 （元/㎡） | [5 empty] | /
|  | 单台费用（元） | 0 | 0 | 0 | 0 | 0 |  | 0 | 10 | 0
10 | 出口12.4米仓栏半挂车 12400x2500x3655 | 作业名称及编号 | 车厢喷漆CX02 | 车厢喷漆CX03 |  | 附件喷漆FJ02 |  | /
|  | 面积（㎡） | 190.59 | 90.65 |  | 19.8 |  | /
|  | 单价 （元/㎡） | [5 empty] | /
|  | 单台费用（元） | 0 | 0 | 0 | 0 | 0 |  | 0 | 40 | 0
11 | 出口45英尺骨架半挂车 14000*2500*1550 | 作业名称及编号 | 车架/车厢喷漆CJ01 |  |  | 附件喷漆FJ02 |  | /
|  | 面积（㎡） | 79 |  |  | 44 |  | /
|  | 单价 （元/㎡） | [5 empty] | /
|  | 单台费用（元） | 0 | 0 | 0 | 0 | 0 |  | 0 | 200 | 0
12 | 出口45英尺平板半挂车 13990*2500*1550 | 作业名称及编号 | 车架/车厢喷漆CJ01 |  |  | 附件喷漆FJ02 |  | /
|  | 面积（㎡） | 198 |  |  | 28 |  | /
|  | 单价 （元/㎡） | [5 empty] | /
|  | 单台费用（元） | 0 | 0 | 0 | 0 | 0 |  | 0 | 40 | 0
13 | 铝合金半挂自卸车 9800*2450*1900（甲方提供涂料） | 作业名称及编号 | 定制涂料喷漆DZ01 |  |  | 定制涂料喷漆DZ01 |  | /
|  | 面积（㎡） | 124.85 |  |  | 20 |  | /
|  | 单价 （元/㎡） | [5 empty] | /
|  | 单台费用（元） | 0 | 0 | 0 | 0 | 0 |  | 0 | 200 | 0
14 | 13.65米出口侧帘半挂车 （甲方提供涂料） | 作业名称及编号 | 定制涂料喷漆DZ02 |  |  |  |  | /
|  | 面积（㎡） | 113 |  |  |  |  | /
|  | 单价 （元/㎡） | [5 empty] | /
|  | 单台费用（元） | 0 | 0 | 0 | 0 | 0 |  | 0 | 170 | 0
15 | 41.5m³饲料车8100*2550*2900 | 作业名称及编号 | 车厢喷漆CX03 |  |  | 附件喷漆FJ02 |  | /
|  | 面积（㎡） | 136 |  |  | 6 |  | /
|  | 单价 （元/㎡） | [5 empty] | /
|  | 单台费用（元） | 0 | 0 | 0 | 0 | 0 |  | 0 | 80 | 0
16 | 50.2m³半挂水泥车 | 作业名称及编号 | 罐式上装喷涂GTZ01 |  |  | 罐式上装喷涂GTZ08 |  | /
|  | 面积（㎡） | 249 |  |  | 30 |  | /
|  | 单价 （元/㎡） | [5 empty] | /
|  | 单台费用（元） | 0 | 0 | 0 | 0 | 0 |  | 0 | 50 | 0
17 | Q12方搅拌车 | 作业名称及编号 | 罐式上装喷涂GTZ02 |  |  | 罐式上装喷涂GTZ08 |  | /
|  | 面积（㎡） | 89 |  |  | 37 |  | /
|  | 单价 （元/㎡） | [5 empty] | /
|  | 单台费用（元） | 0 | 0 | 0 | 0 | 0 |  | 0 | 600 | 0
18 | 8方洒水车（前站台、后操作箱） | 作业名称及编号 | 罐式上装喷涂GTZ01 | 工装、半成品底漆GC1 |  | 罐式上装喷涂GTZ08 |  | /
|  | 面积（㎡） | 96.6 | 32 |  | 3 |  | /
|  | 单价 （元/㎡） | [5 empty] | /
|  | 单台费用（元） | 0 | 0 | 0 | 0 | 0 |  | 0 | 20 | 0
19 | 13方运油车 | 作业名称及编号 | 罐式上装喷涂GTZ05 |  |  | 罐式上装喷涂GTZ08 |  | /
|  | 面积（㎡） | 60 |  |  | 19 |  | /
|  | 单价 （元/㎡） | [5 empty] | /
|  | 单台费用（元） | 0 | 0 | 0 | 0 | 0 |  | 0 | 20 | 0
20 | 40方半挂运油车 | 作业名称及编号 | 罐式上装喷涂GTZ01 |  |  | 罐式上装喷涂GTZ08 |  | /
|  | 面积（㎡） | 154 |  |  | 5 |  | /
|  | 单价 （元/㎡） | [5 empty] | /
|  | 单台费用（元） | 0 | 0 | 0 | 0 | 0 |  | 0 | 20 | 0
21 | 出口侧翻半挂自卸车 8000*2490*1400 | 作业名称及编号 | 罐式上装喷涂GTZ01 | 罐式上装喷涂GTZ07 |  | 罐式上装喷涂GTZ08 |  | /
|  | 面积（㎡） | 108 | 34 |  | 10 |  | /
|  | 单价 （元/㎡） | [5 empty] | /
|  | 单台费用（元） | 0 | 0 | 0 | 0 | 0 |  | 0 | 200 | 0
22 | 铝合金畜禽车 8300*2400*2560 | 作业名称及编号 | 罐式上装喷涂GTZ05 | 罐式上装喷涂GTZ06 |  | 罐式上装喷涂GTZ08 |  | /
|  | 面积（㎡） | 28 | 55 |  | 6 |  | /
|  | 单价 （元/㎡） | [5 empty] | /
|  | 单台费用（元） | 0 | 0 | 0 | 0 | 0 |  | 0 | 30 | 0
23 | 47方铝合金半挂运油车（车架、附件） | 作业名称及编号 |  |  |  | 罐式上装喷涂GTZ08 | 罐式上装喷涂GTZ05 | /
|  | 面积（㎡） |  |  |  | 8 | 18 | /
|  | 单价 （元/㎡） | [5 empty] | /
|  | 单台费用（元） | 0 | 0 | 0 | 0 | 0 |  | 0 | 20 | 0
25 | 总报价 | [8 empty] | 8000 | 0
1、图案、打胶、辅料按零星作业单价结算。 2、2款定制涂料的车型，涂料由甲方提供。 3、采用相同工艺的新增车型按报价表中的面积单价计算：单价*面积=总价 4、相同工艺单价必须一致，所有报价均不含税。 5、自卸车面积： 1）边板面积（内\外）*2+前板面积（内\外）*2+后板面积（内\外）*2+底板上表面面积+底板下表面面积+副车架面积=总喷涂面积； A、边板面积（内\外）=车厢长*车厢高*2， B、前板面积（内\外）=车厢宽*2米， C、后板面积（内\外）=车厢宽*车厢高， D、底板上表面面积=车厢长*车厢宽， E、底板下表面面积=车厢长*车厢宽*1.2， F、副车架面积（含稳定架）=（车厢长+800mm）*0.86*1.65（仅前顶自卸车）。 2）小件、附件类面积：按零件的喷涂面积汇总测算，仅一个总面积，新增零部件后超出该面积的，另外测算费用。 6、半挂自卸车面积 1）车厢面积按第5点自卸车面积计算，增加车架的面积，车架面积按三维设计图获取各零件需要喷漆的面积并合计。 2）小件、附件类面积：按零件的喷涂面积汇总测算，仅一个总面积，新增零部件后超出该面积的，另外测算费用。 7、平板半挂车、骨架车面积、及其附件面积：按三维设计图获取各零件需要喷漆的面积并合计。 8、仓栏半挂车面积：花栏板面积按长*宽计算面积，其他部件的面积按三维设计图获取各零件需要喷漆的面积并合计。 9、侧帘半挂车面积、饲料车面积、 半挂水泥车面积、搅拌车面积、洒水车面积、运油车面积、半挂运油车面积、侧翻半挂自卸车面积、铝合金半挂运油车（车架、附件）面积，、及其附件面积：按三维设计图获取各零件需要喷漆的面积并合计。 10、铝合金畜禽车面积： 1）车架面积：按三维设计图获取各零件需要喷漆的面积并合计。 2）厢体面积：长*宽=面积。 11、下装补漆作业内容： 1）自卸车、半挂自卸车：底板底部、稳定架、副车架打磨除锈后补喷漆，以及附件刮伤补喷漆、侧护栏套色喷漆、图案喷涂、图案粘贴。 2）骨架半挂车、平板半挂车等非自卸车：附件刮伤补喷漆、侧护栏套色喷漆、图案喷涂、图案粘贴。 3）各投标方在下装补漆作业报价前务必到作业现场勘察核对工作量后报价。 12、附件喷漆FJ01、附件喷漆FJ02、工装、半成品底漆ZX1：附件喷涂报价包含喷砂或者手工打磨，不另外结算打砂费用。

## 零星业务报价表
零星业务报价表
序号 | 涂层技术要求 |  | 单位 | 单价 | 说明
| 作业 | 材料
1 | 单色喷字套色（≥1㎡/台） | 面漆 | 元/㎡ |  | 在已有面漆上套喷图案
2 | 双色喷字套色（≥1㎡/台） | 面漆 | 元/㎡ |  | 在已有面漆上套喷图案
3 | 三色喷字套色（≥1㎡/台） | 面漆 | 元/㎡ |  | 在已有面漆上套喷图案
4 | 四色喷字套色（≥1㎡/台） | 面漆 | 元/㎡ |  | 在已有面漆上套喷图案
5 | 五色喷字套色（≥1㎡/台） | 面漆 | 元/㎡ |  | 在已有面漆上套喷图案
6 | 六色喷字套色（≥1㎡/台） | 面漆 | 元/㎡ |  | 在已有面漆上套喷图案
7 | 单色喷字套色（＜1㎡/台） | 面漆 | 元/个.处 |  | 在已有面漆上套喷图案（10处（个）字/台（含）以下免费喷涂
8 | 双色喷字套色（＜1㎡/台） | 面漆 | 元/个.处 |  | 在已有面漆上套喷图案
9 | 三色喷字套色（＜1㎡/台） | 面漆 | 元/个.处 |  | 在已有面漆上套喷图案
10 | 四色喷字套色（＜1㎡/台） | 面漆 | 元/个.处 |  | 在已有面漆上套喷图案
11 | 五色喷字套色（＜1㎡/台） | 面漆 | 元/个.处 |  | 在已有面漆上套喷图案
12 | 六色喷字套色（＜1㎡/台） | 面漆 | 元/个.处 |  | 在已有面漆上套喷图案
13 | 粘贴不干胶图案 |  | 元/张 |  | 长1米及以内，10张/台（含）以内免费粘贴
14 | 粘贴不干胶图案 |  | 元/张 |  | 长1米以上
15 | 打胶费用（包工、包料） | 结构胶 | 元/米 |  | 优质结构胶（不含硅酮），与油漆匹配，质保2年不开胶
16 | 粘贴红白反光条（包工） |  | 元/米 |  | 甲方采购红白反光条，只报工时，反光条根据采购价及使用量实际测算后结算给乙方，乙方做抵款冲扣领用。
17 | 粘贴橙色反光条（包工） |  | 元/米 |  | 甲方采购橙色反光条，只报工时，反光条根据采购价及使用量实际测算后结算给乙方，乙方做抵款冲扣领用。
18 | 铆接标牌 |  | 元/张 |  | 甲方钻孔，乙方铆接，只报工时，标牌按实际领用。
19 | 铆接反光板 |  | 元/张 |  | 甲方采购反光板，只报工时，反光板根据采购价及使用量结算给乙方，乙方做抵款冲扣领用
20 | 带面漆/底漆打磨重新喷漆翻修 | 面漆 | 元/㎡ |  | 屏蔽—喷面漆—干燥
21 | 带面漆/底漆打磨重新喷漆翻修2 | 面漆 | 元/㎡ |  | 屏蔽—喷底漆—喷面漆—干燥
22 | 底面合一漆重新喷漆翻修 | 底面合一漆 | 元/㎡ |  | 打磨拉毛原漆—屏蔽—喷底面合一漆—干燥
23 | 喷防锈蜡 | 防锈蜡 | 元/㎡ |  | 甲方采购防锈蜡
24 | 喷砂工序，松、紧底架螺帽 |  | 元/台 |  | 底架（副车架）可以松开下沉的车型，松开底架喷砂后上紧，松开底架喷漆后上紧
25 | 喷罩光清漆1 |  | 元/㎡ |  | 匹配自卸车面漆上湿碰湿喷罩光清漆，包工、包料，干膜厚度20um±5
26 | 喷罩光清漆2 |  | 元/㎡ |  | 匹配罐式车面漆上湿碰湿喷罩光清漆，包工、包料，干膜厚度20um±5
27 | 调色 |  | 元/色 | 0 | 根据甲方的顾客要求，免费油漆颜色调色
28 | 附件定制涂料喷漆人工 |  | 元/㎡
29 | 计时工时单价 |  | 元/小时 |  | 需要测时结算的零星业务结算单价
说明：所有报价均不含税，当中标方价格高于所有投标方报价的平均价时，以平均价作为中标方零星业务结算标准单价；低于所有投标方报价的平均价时，以中标方价格作为零星业务结算标准单价。

## 自卸车涂装施工工艺
自卸车涂装施工工艺
序号 | 涂层技术要求 | [6 empty] | 施工工艺
| 作业名称及编号 | 油漆 | 底漆干膜厚度≥μm | 中间漆干膜厚度≥μm | 面漆干膜厚度≥μm | 复合涂层干膜厚度≥μm | 面漆60°角光泽度≥
1 | 车厢喷漆CX01 | 底面合一漆 | 50 | \ | \ | \ | 40 | 除油—屏蔽—喷砂Sa2.0/车厢内局部打磨除锈—吹灰—喷漆—自干/烘烤—检验
2 | 车厢喷漆CX02 | 底漆+面漆 | 35 | \ | 30 | 65 | 80 | 除油—屏蔽—喷砂Sa2.0—清理飞溅—局部刮灰—灰干燥—磨灰及喷漆面打磨—打胶—吹灰—喷底漆—湿碰湿喷面漆—干燥—检验
3 | 车厢喷漆CX03 | 底漆+面漆 | 35 | \ | 30 | 65 | 80 | 除油—屏蔽—喷砂Sa2.0—清理飞溅—喷底漆—干燥—刮灰—干燥—磨灰及喷漆面打磨—吹灰—打胶—喷面漆—干燥—检验
4 | 车厢喷漆CX04 | 底漆+面漆 | 30 | \ | 20 | 50 | 60 | 除油—屏蔽—喷砂Sa2.0—清理飞溅—喷底漆—湿碰湿喷面漆—干燥—检验
5 | 车架/车厢喷漆CJ01 | 底漆+面漆 | 55 | \ | 35 | 90 | 90 | 除油—屏蔽—喷砂Sa2.5—清理飞溅—喷底漆—干燥—刮灰—干燥—磨灰及喷漆面打磨—吹灰—打胶—喷面漆—干燥—检验
6 | 附件喷漆FJ01 | 底面合一漆 | 50 | \ | \ | \ | 40 | 除油—喷砂Sa2.0/手工打磨St2—吹灰—屏蔽—喷漆—自干/烘烤—检验
7 | 附件喷漆FJ02 | 底漆+面漆 | 35 | \ | 30 | 65 | 80 | 除油—喷砂Sa2.0/手工打磨St2—局部刮灰—灰干燥—磨灰及喷漆面打磨—吹灰—喷底漆—湿碰湿喷面漆—干燥—检验
8 | 工装、半成品底漆ZX1 | 底漆 | 35 | \ | \ | \ | \ | 除油—屏蔽—喷砂Sa2.0/手工打磨除锈St2—吹灰—喷漆—自干/烘烤—检验
9 | 定制涂料喷漆DZ01（甲方提供涂料） | 底漆+面漆 | 55 | \ | 35 | 90 | 定制涂料 | 除油—屏蔽—喷石英砂/钢丸Sa2.5—打磨—稀释剂清洗灰尘—屏蔽—喷底漆—干燥—刮灰—干燥—磨灰及喷漆面打磨—吹灰—局部补喷底漆—表干—喷面漆—干燥—检验
10 | 定制涂料喷漆DZ02（甲方提供涂料） | 底漆+面漆 | 55 | \ | 35 | 90 | 定制涂料 | 除油—屏蔽—喷石英砂/钢丸Sa2.5—屏蔽—喷底漆—干燥—刮灰—干燥—磨灰及喷漆面打磨—吹灰—局部补喷底漆—表干—喷面漆—干燥—检验
注：1、热轧钢板制作试板，底漆35μm，面漆30μm：底漆附着力、复合涂层附着力（百格法）≤1。 2、面漆铅笔硬度≥1H。 3、国标基材,底漆35μm，底面合一漆50μm：底漆盐雾试验（划叉）≥400h，底面合一漆盐雾试验（划叉）≥200h。 4、国标基材,底漆35μm，面漆30μm，底面合一漆50μm：面漆氙灯人工老化≥500h，底面合一漆氙灯人工老化≥200h。 5、国标基材,底漆35μm，面漆30μm：复合涂层耐盐雾试验（划叉）≥500h 6、干燥：自干/80℃烘烤30min,生产节拍≤30min。（重要） 7、适用自卸车类涂料，可以进行湿碰湿喷涂的配套涂料。 8、石英砂喷砂的铝合金材质，在喷底漆前需要对喷漆面用240#砂纸整体打磨一遍，并稀释剂整体清洗灰尘。 9、定制涂料喷涂费用：甲方提供涂料，乙方提供施工及辅料等，涂料按实测定额及单价做费用冲抵领用。（结算价：底漆人工价*面积+中间漆人工价*面积+面漆人工价*面积+涂料价*定额）此处只报人工价。 10、附件喷漆FJ01、附件喷漆FJ02、工装、半成品底漆ZX1：工艺报价包含喷砂或者手工打磨，不另外结算打砂费用。

## 罐式车涂装施工工艺
罐式车涂装施工工艺
序号 | 涂层技术要求及报价 | [8 empty] | 施工工艺 | 其他
| 作业名称及编号 | 油漆/单价 | 底漆干膜厚度≥μm | 二底漆干膜厚度≥μm | 中间漆干膜厚度≥μm | 面漆干膜厚度≥μm | 罩光漆干膜厚度≥μm | 复合涂层干膜厚度≥μm | 面漆60°角光泽度≥%
1 | 罐式上装喷涂GTZ01 | 底漆+中间漆+面漆 | 35 | \ | 20 | 30 | \ | 85 | 90 | 除油—屏蔽—喷砂Sa2.5—屏蔽—喷底漆—干燥—刮灰—干燥—磨灰及喷漆面打磨—吹灰—打胶—屏蔽—喷中间漆—湿碰湿喷面漆—干燥—检验
2 | 罐式上装喷涂GTZ02 | 底漆+中间漆+面漆 | 35 | 25 | 25 | 35 | \ | 120 | 90 | 除油—屏蔽—喷砂Sa2.5—屏蔽—喷底漆—干燥—刮灰—干燥—磨灰及喷漆面打磨—吹灰—二次底漆—干燥—局部补灰—干燥—打磨—喷中间漆—干燥—局部补灰—干燥—打磨—打胶—喷面漆—干燥—检验
3 | 罐式上装喷涂GTZ05 | 底漆+中间漆+面漆+罩光漆 | 35 | \ | 20 | 30 | 20 | 105 | 90 | 除油—屏蔽—喷砂Sa2.5—屏蔽—喷底漆—干燥—刮灰—干燥—磨灰及喷漆面打磨—吹灰—打胶—喷中间漆—湿碰湿喷面漆—湿碰湿罩光清漆—干燥—检验 | 金属漆（银粉漆）的油车
4 | 罐式上装喷涂GTZ06 | 底漆+面漆 | 35 | \ | \ | 30 | \ | 65 | 80 | 除油—屏蔽—喷石英砂/钢丸Sa2.5—打磨—稀释剂清洗灰尘—屏蔽—喷底漆—干燥—刮灰—干燥—磨灰及喷漆面打磨—吹灰—局部补喷底漆—表干—喷面漆—干燥—检验 | 铝合金材质
5 | 罐式上装喷涂GTZ07 | 底漆+面漆 | 30 | \ | \ | 20 | \ | 50 | 60 | 除油—屏蔽—钢丸Sa2.0喷底漆—干燥—刮灰—干燥—磨灰及喷漆面打磨—吹灰—喷面漆—干燥—检验 | 厢内
6 | 罐式上装喷涂GTZ08 | 底漆+面漆 | 35 | \ | \ | 30 | 20 （选装） | 65 | 80 | 除油—屏蔽—喷砂Sa2.0/手工打磨St2—屏蔽—喷底漆—自干—打磨—喷面漆—（银粉漆需要罩光）—干燥—检验 | 罐式车附件，单价包含打磨、喷砂工艺
7 | 工装、半成品底漆GC1 | 底漆 | 35 | [6 empty] | 除油—屏蔽—喷砂Sa2.0/手工打磨除锈St2—吹灰—喷漆—干燥—检验
注：1、热轧钢板制作试板，底漆35μm，面漆30μm：底漆附着力、复合涂层附着力（百格法）≤1； 2、面漆铅笔硬度≥1H； 3、国标基材,底漆35μm：底漆耐盐雾试验（划叉法）≥500h； 4、国标基材,底漆35μm，面漆30μm：面漆氙灯人工老化≥1000h； 5、干燥：自干/80℃烘烤60min,生产节拍60min。 6、要求环氧树脂类底漆；