## 开标一览表
附件3 开标一览表
序号 | 排气口编号 | 排放口名称 | 排放口监测因子 | 监测因子相关具体参数 | 监测方法 | 最低监测频次 | 未税单价 | 计量单位 | 数量 | 未税总价
一、日常监测
1 | DA002 | 电泳废气排放口 | 非甲烷总烃 | 烟气量、烟气流速、烟气压力、烟气含湿量、烟气温度、氧含量、烟道截面积 | 手工 | 1次/半年 |  | 次 | 2 | 0
2 |  |  | VOCs |  | 手工 | 1次/年 |  | 次 | 1 | 0
3 | DA003 | 涂装打磨废气排放口 | TSP |  | 手工 | 1次/半年 |  | 次 | 2 | 0
4 | DA004 | 总装打胶废气排放口 | 非甲烷总烃 |  | 手工 | 1次/年 |  | 次 | 1 | 0
5 | DA005 | 焊接废气排放口 | TSP |  | 手工 | 1次/半年 |  | 次 | 2 | 0
6 | DA006 | 喷涂废气排放口 | 臭气浓度 |  | 手工 | 1次/半年 |  | 次 | 2 | 0
7 |  |  | 甲苯和二甲苯合计 |  | 手工 | 1次/季 |  | 次 | 4 | 0
8 |  |  | 苯系物 |  | 手工 | 1次/季 |  | 次 | 4 | 0
9 |  |  | 非甲烷总烃 |  | 手工 | 1次/月 |  | 次 | 12 | 0
10 |  |  | VOCs |  | 手工 | 1次/半年 |  | 次 | 2 | 0
11 |  |  | SO2 |  | 手工 | 1次/季 |  | 次 | 4 | 0
12 |  |  | NOx |  | 手工 | 1次/季 |  | 次 | 4 | 0
13 |  |  | TSP |  | 手工 | 1次/季 |  | 次 | 4 | 0
14 | DA007 | 危废间暂存废气排放口 | 非甲烷总烃 |  | 手工 | 1次/年 |  | 次 | 1 | 0
15 |  |  | 臭气浓度 |  | 手工 | 1次/年 |  | 次 | 1 | 0
16 | DA008 | 中涂烘干天然气燃烧废气排放口 | SO2 |  | 手工 | 1次/半年 |  | 次 | 2 | 0
17 |  |  | NOx |  | 手工 | 1次/半年 |  | 次 | 2 | 0
18 |  |  | TSP |  | 手工 | 1次/半年 |  | 次 | 2 | 0
19 |  |  | 林格曼黑度 |  | 手工 | 1次/年 |  | 次 | 1 | 0
20 | DA009 | 面漆清漆烘干天然气燃烧废气排放口 | SO2 |  | 手工 | 1次/半年 |  | 次 | 2 | 0
21 |  |  | NOx |  | 手工 | 1次/半年 |  | 次 | 2 | 0
22 |  |  | TSP |  | 手工 | 1次/半年 |  | 次 | 2 | 0
23 |  |  | 林格曼黑度 |  | 手工 | 1次/年 |  | 次 | 1 | 0
24 | DA010 | 总装轮毂试验检测废气排放口1 | NOx |  | 手工 | 1次/年 |  | 次 | 1 | 0
25 |  |  | 非甲烷总烃 |  | 手工 | 1次/年 |  | 次 | 1 | 0
26 |  |  | TSP |  | 手工 | 1次/年 |  | 次 | 1 | 0
27 | DA011 | 总装轮毂试验检测废气排放口2 | NOx |  | 手工 | 1次/年 |  | 次 | 1 | 0
28 |  |  | 非甲烷总烃 |  | 手工 | 1次/年 |  | 次 | 1 | 0
29 |  |  | TSP |  | 手工 | 1次/年 |  | 次 | 1 | 0
30 | DA012 | 调漆废气排放口 | 甲苯和二甲苯合计 |  | 手工 | 1次/年 |  | 次 | 1 | 0
31 |  |  | 苯系物 |  | 手工 | 1次/年 |  | 次 | 1 | 0
32 |  |  | 非甲烷总烃 |  | 手工 | 1次/半年 |  | 次 | 2 | 0
33 |  |  | VOCs |  | 手工 | 1次/年 |  | 次 | 1 | 0
34 | DA013 | 废溶剂暂存废气排放口 | 甲苯和二甲苯合计 |  | 手工 | 1次/年 |  | 次 | 1 | 0
35 |  |  | 苯系物 |  | 手工 | 1次/年 |  | 次 | 1 | 0
36 |  |  | 非甲烷总烃 |  | 手工 | 1次/半年 |  | 次 | 2 | 0
37 |  |  | VOCs |  | 手工 | 1次/年 |  | 次 | 1 | 0
38 | DA014 | 总装油品加注废气排放口 | 非甲烷总烃 |  | 手工 | 1次/年 |  | 次 | 1 | 0
39 | DA015 | 总装下线检测废气排放口1 | NOx |  | 手工 | 1次/年 |  | 次 | 1 | 0
40 |  |  | 非甲烷总烃 |  | 手工 | 1次/年 |  | 次 | 1 | 0
41 |  |  | TSP |  | 手工 | 1次/年 |  | 次 | 1 | 0
42 | DA016 | 总装下线检测废气排放口2 | NOx |  | 手工 | 1次/年 |  | 次 | 1 | 0
43 |  |  | 非甲烷总烃 |  | 手工 | 1次/年 |  | 次 | 1 | 0
44 |  |  | TSP |  | 手工 | 1次/年 |  | 次 | 1 | 0
45 | DA017 | 涂装点补废气排放口 | TSP |  | 手工 | 1次/年 |  | 次 | 1 | 0
46 |  |  | 甲苯和二甲苯合计 |  | 手工 | 1次/年 |  | 次 | 1 | 0
47 |  |  | 苯系物 |  | 手工 | 1次/年 |  | 次 | 1 | 0
48 |  |  | 非甲烷总烃 |  | 手工 | 1次/半年 |  | 次 | 2 | 0
49 |  |  | VOCs |  | 手工 | 1次/年 |  | 次 | 1 | 0
50 | DA018 | 总装点补废气排放口1 | TSP |  | 手工 | 1次/年 |  | 次 | 1 | 0
51 |  |  | 甲苯和二甲苯合计 |  | 手工 | 1次/年 |  | 次 | 1 | 0
52 |  |  | 苯系物 |  | 手工 | 1次/年 |  | 次 | 1 | 0
53 |  |  | 非甲烷总烃 |  | 手工 | 1次/半年 |  | 次 | 2 | 0
54 |  |  | VOCs |  | 手工 | 1次/年 |  | 次 | 1 | 0
55 | DA019 | 总装点补废气排放口2 | TSP |  | 手工 | 1次/年 |  | 次 | 1 | 0
56 |  |  | 甲苯和二甲苯合计 |  | 手工 | 1次/年 |  | 次 | 1 | 0
57 |  |  | 苯系物 |  | 手工 | 1次/年 |  | 次 | 1 | 0
58 |  |  | 非甲烷总烃 |  | 手工 | 1次/半年 |  | 次 | 2 | 0
59 |  |  | VOCs |  | 手工 | 1次/年 |  | 次 | 1 | 0
60 | DA020 | 电泳烘干废气排放口 | 非甲烷总烃 |  | 手工 | 1次/月 |  | 次 | 12 | 0
61 |  |  | VOCs |  | 手工 | 1次/半年 |  | 次 | 2 | 0
62 |  |  | SO2 |  | 手工 | 1次/季 |  | 次 | 4 | 0
63 |  |  | NOx |  | 手工 | 1次/季 |  | 次 | 4 | 0
64 |  |  | TSP |  | 手工 | 1次/季 |  | 次 | 4 | 0
65 | DA021 | 中涂烘干废气排放口 | 甲苯和二甲苯合计 |  | 手工 | 1次/季 |  | 次 | 4 | 0
66 |  |  | 苯系物 |  | 手工 | 1次/季 |  | 次 | 4 | 0
67 |  |  | 非甲烷总烃 |  | 手工 | 1次/月 |  | 次 | 12 | 0
68 |  |  | VOCs |  | 手工 | 1次/半年 |  | 次 | 2 | 0
69 |  |  | SO2 |  | 手工 | 1次/季 |  | 次 | 4 | 0
70 |  |  | NOx |  | 手工 | 1次/季 |  | 次 | 4 | 0
71 |  |  | TSP |  | 手工 | 1次/季 |  | 次 | 4 | 0
72 | DA022 | 面漆清漆烘干废气排放口 | 甲苯和二甲苯合计 |  | 手工 | 1次/季 |  | 次 | 4 | 0
73 |  |  | 苯系物 |  | 手工 | 1次/季 |  | 次 | 4 | 0
74 |  |  | 非甲烷总烃 |  | 手工 | 1次/月 |  | 次 | 12 | 0
75 |  |  | VOCs |  | 手工 | 1次/半年 |  | 次 | 2 | 0
76 |  |  | SO2 |  | 手工 | 1次/季 |  | 次 | 4 | 0
77 |  |  | NOx |  | 手工 | 1次/季 |  | 次 | 4 | 0
78 |  |  | TSP |  | 手工 | 1次/季 |  | 次 | 4 | 0
79 | DA023 | 电泳烘干天然气燃烧废气排放口 | SO2 |  | 手工 | 1次/半年 |  | 次 | 2 | 0
80 |  |  | NOx |  | 手工 | 1次/半年 |  | 次 | 2 | 0
81 |  |  | TSP |  | 手工 | 1次/半年 |  | 次 | 2 | 0
82 |  |  | 林格曼黑度 |  | 手工 | 1次/年 |  | 次 | 1 | 0
83 | DA027 | 锅炉天然气燃烧废气排放口1 | SO2 |  | 手工 | 1次/年 |  | 次 | 1 | 0
84 |  |  | NOx |  | 手工 | 1次/月 |  | 次 | 12 | 0
85 |  |  | TSP |  | 手工 | 1次/年 |  | 次 | 1 | 0
86 |  |  | 林格曼黑度 |  | 手工 | 1次/年 |  | 次 | 1 | 0
87 | DA028 | 锅炉天然气燃烧废气排放口2 | SO2 |  | 手工 | 1次/年 |  | 次 | 1 | 0
88 |  |  | NOx |  | 手工 | 1次/月 |  | 次 | 12 | 0
89 |  |  | TSP |  | 手工 | 1次/年 |  | 次 | 1 | 0
90 |  |  | 林格曼黑度 |  | 手工 | 1次/年 |  | 次 | 1 | 0
91 | DA029 | 锅炉天然气燃烧废气排放口3 | SO2 |  | 手工 | 1次/年 |  | 次 | 1 | 0
92 |  |  | NOx |  | 手工 | 1次/月 |  | 次 | 12 | 0
93 |  |  | TSP |  | 手工 | 1次/年 |  | 次 | 1 | 0
94 |  |  | 林格曼黑度 |  | 手工 | 1次/年 |  | 次 | 1 | 0
95 | DA030 | 空腔注蜡废气排放口 | 非甲烷总烃 |  | 手工 | 1次/半年 |  | 次 | 2 | 0
96 |  |  | VOCs |  | 手工 | 1次/年 |  | 次 | 1 | 0
97 | DA031 | 总装二线柴油加注废气排放口 | 非甲烷总烃 |  | 手工 | 1次/年 |  | 次 | 1 | 0
98 | DA032 | 总装二线下线检测废气排放口1 | NOx |  | 手工 | 1次/年 |  | 次 | 1 | 0
99 |  |  | 非甲烷总烃 |  | 手工 | 1次/年 |  | 次 | 1 | 0
100 |  |  | TSP |  | 手工 | 1次/年 |  | 次 | 1 | 0
101 | DA033 | 总装二线下线检测废气排放口2 | NOx |  | 手工 | 1次/年 |  | 次 | 1 | 0
102 |  |  | 非甲烷总烃 |  | 手工 | 1次/年 |  | 次 | 1 | 0
103 |  |  | TSP |  | 手工 | 1次/年 |  | 次 | 1 | 0
104 | 厂界 |  | 甲苯 | 温度、气压、风速、风向 | 手工 | 1次/年 |  | 次 | 1 | 0
105 |  |  | 二甲苯 |  | 手工 | 1次/年 |  | 次 | 1 | 0
106 |  |  | VOCs |  | 手工 | 1次/半年 |  | 次 | 2 | 0
107 |  |  | 颗粒物 |  | 手工 | 1次/年 |  | 次 | 1 | 0
108 |  |  | 非甲烷总烃 |  | 手工 | 1次/半年 |  | 次 | 2 | 0
109 |  |  | 苯系物 |  | 手工 | 1次/年 |  | 次 | 1 | 0
110 | 敏感目标-津福花园 |  | 非甲烷总烃 |  | 手工 | 1次/年 |  | 次 | 1 | 0
111 |  |  | VOCs |  | 手工 | 1次/年 |  | 次 | 1 | 0
112 |  |  | 甲苯 |  | 手工 | 1次/年 |  | 次 | 1 | 0
113 |  |  | 颗粒物 |  | 手工 | 1次/年 |  | 次 | 1 | 0
114 |  |  | 二甲苯 |  | 手工 | 1次/年 |  | 次 | 1 | 0
115 | DW001 | 总排口污水排放口 | 悬浮物 | 水温流量 | 手工 | 1次/月 |  | 次 | 12 | 0
116 |  |  | 五日生化需氧量 |  | 手工 | 1次/月 |  | 次 | 12 | 0
117 |  |  | 阴离子表面活性剂 |  | 手工 | 1次/月 |  | 次 | 12 | 0
118 |  |  | 总锌 |  | 手工 | 1次/月 |  | 次 | 12 | 0
119 |  |  | 总锰 |  | 手工 | 1次/月 |  | 次 | 12 | 0
120 |  |  | 氟化物（以F-计） |  | 手工 | 1次/月 |  | 次 | 12 | 0
121 |  |  | 总氮 |  | 手工 | 1次/月 |  | 次 | 12 | 0
122 |  |  | 石油类 |  | 手工 | 1次/月 |  | 次 | 12 | 0
123 |  |  | 动植物油 |  | 手工 | 1次/月 |  | 次 | 12 | 0
124 | DW003 | 雨水总排放口 | 悬浮物 |  | 手工 | 1次/季 |  | 次 | 4 | 0
125 |  |  | pH |  | 手工 | 1次/季 |  | 次 | 4 | 0
126 |  |  | COD |  | 手工 | 1次/季 |  | 次 | 4 | 0
127 | DW001 | 总排口污水排放口 | 水温 | 比对监测，符合比对监测相关规范要求 | 手工 | 1次/月 |  | 次 | 12 | 0
128 |  |  | 流量 |  | 手工 | 1次/季 |  | 次 | 4 | 0
129 |  |  | pH值 |  | 手工 | 1次/月 |  | 次 | 12 | 0
130 |  |  | COD |  | 手工 | 1次/月 |  | 次 | 12 | 0
131 |  |  | 氨氮 |  | 手工 | 1次/月 |  | 次 | 12 | 0
132 |  |  | 磷酸盐 |  | 手工 | 1次/月 |  | 次 | 12 | 0
133 | DW002 | 含镍废水排放口 | 流量 |  | 手工 | 1次/月 |  | 次 | 12 | 0
134 |  |  | 总镍 |  | 手工 | 1次/月 |  | 次 | 12 | 0
135 | DA006 | 喷涂废气排放口 | 流速 |  | 手工 | 1次/季 |  | 次 | 4 | 0
136 |  |  | 温度 |  | 手工 | 1次/季
137 |  |  | 湿度 |  | 手工 | 1次/季
138 | 厂界噪声 |  | 噪声 | / | 手工 | 1次/季 |  | 次 | 4 | 0
139 | DA006 | 喷涂废气排放口 | 流速 | 配合自动监测设备运维人员进行3天连续监测 | 手工 | 在自动监测设备需要进行流速CMS的速度场系统的校正时进行连续3天监测。 |  | 次 | 1 | 0
140 |  |  | 温度 |  | 手工
141 |  |  | 湿度 |  | 手工
142 | DW001 | 总排口污水排放口 | 水温 | 满足在线监测设备故障时手工监测相关要求 | 手工 | 1、在自动监测设备故障期间、且有外排水时开展监测； 2、监测频次：每间隔6h进行一次监测。 |  | 次 | 1 | 0
143 |  |  | 流量 |  | 手工 |  |  | 次 | 1 | 0
144 |  |  | pH值 |  | 手工 |  |  | 次 | 1 | 0
145 |  |  | COD |  | 手工 |  |  | 次 | 1 | 0
146 |  |  | 氨氮 |  | 手工 |  |  | 次 | 1 | 0
147 |  |  | 磷酸盐 |  | 手工 |  |  | 次 | 1 | 0
148 | DW002 | 含镍废水排放口 | 流量 |  | 手工 |  |  | 次 | 1 | 0
149 |  |  | 总镍 |  | 手工 |  |  | 次 | 1 | 0
150 | DW001 | 总排口污水排放口 | pH | 符合《城市污水再生利用 城市杂用水水质》等相关规范要求 | 手工 | 1次/季 |  | 次 | 4 | 0
151 |  |  | 色度 |  | 手工 | 1次/季 |  | 次 | 4 | 0
152 |  |  | 浊度/NTU |  | 手工 | 1次/季 |  | 次 | 4 | 0
153 |  |  | 嗅 |  | 手工 | 1次/季 |  | 次 | 4 | 0
154 |  |  | 五日生化需氧量 |  | 手工 | 1次/季 |  | 次 | 4 | 0
155 |  |  | 氨氮 |  | 手工 | 1次/季 |  | 次 | 4 | 0
156 |  |  | 阴离子表面活性剂 |  | 手工 | 1次/季 |  | 次 | 4 | 0
157 |  |  | 铁 |  | 手工 | 1次/季 |  | 次 | 4 | 0
158 |  |  | 锰 |  | 手工 | 1次/季 |  | 次 | 4 | 0
159 |  |  | 溶解氧 |  | 手工 | 1次/季 |  | 次 | 4 | 0
160 |  |  | 总氯 |  | 手工 | 1次/季 |  | 次 | 4 | 0
161 |  |  | 溶解性总固体 |  | 手工 | 1次/季 |  | 次 | 4 | 0
162 |  |  | 大肠埃希氏菌 |  | 手工 | 1次/季 |  | 次 | 4 | 0
163 | 土壤监测 |  | 基本因子:①重金属和无机物：砷、镉、铬（六价）、铜、铅、汞、镍；②挥发性有机物：四氯化碳、氯仿、氯甲烷、1,1-二氯乙烷、1,2-二氯乙烷、1,1-二氯乙烯、顺-1,2-二氯乙烯、反-1,2-二氯乙烯、二氯甲烷、1,2-二氯丙烷、1,1,1,2-四氯乙烷、1,1,2,2-四氯乙烷、四氯乙烯、1,1,1-三氯乙烷、1,1,2-三氯乙烷、三氯乙烯、1,2,3-三氯丙烷、氯乙烯、苯、氯苯、1,2-二氯苯、1,4-二氯苯、乙苯、苯乙烯、甲苯、间二甲苯+对二甲苯、邻二甲苯；③半挥发性有机物：硝基苯、苯胺、2-氯苯酚、苯并[a]蒽、苯并[a]芘、苯并[b]荧蒽、苯并[k]荧蒽、䓛、二苯并[a，h]蒽、茚并[1,2,3-cd]芘、萘；特征因子：石油烃（C10~C40） | 按照规范进行监测，且符合环保局管理要求，并给出监测结果，包括但不限于出具监测报告，土壤、地下水自行监测报告、监控工作总结、环境调查监测结论，土壤污染隐患排查制度。 | 手工 | 1次/年 |  | 次 | 1 | 0
164 |  |  | pH值、铬、铜、锌、镍、铅、苯、甲苯、石油烃等 |  | 手工 | 1次/年 |  | 次 | 1 | 0
165 |  |  | pH值、铬、铜、锌、镍、铅、苯、甲苯、石油烃等 |  | 手工 | 1次/年 |  | 次 | 1 | 0
166 | 地下水监测 |  | pH、耗氧量、氨氮、亚硝酸盐、硝酸盐、氯化物、TDS、细菌总数、总大肠菌群、汞、砷、铅、六价铬、锌、铜、镉、镍、锰 |  | 手工 | 1次/年 |  | 次 | 1 | 0
167 | DA006 | 喷涂废气排放口 | 非甲烷总烃 | 比对监测，符合比对监测相关规范要求 | 手工 | 1次/季 |  | 次 | 4 | 0
168 | 废气治理设施效率监测 |  | 非甲烷总烃、甲苯、二甲苯、苯系物、VOCs等 | 一般在废气治理设施的进气口、出气口各设置1个监测点。 | 手工 | 1次/监测点 |  | 次 | 38 | 0
总价（未税） | [9 empty] | 0
税费 | [8 empty] | % | #VALUE!
总价（含税） | [9 empty] | #VALUE!
备注： 1.本表监测数量均为预估，非实际结算数量，约定监测废气治理设施的监测点单价据实结算 2.选取本表总价（未税）最低的投标人为本项目中标人。