## 表-09 分部分项工程项目清单计价表
附件3：开标一览表
工程名称：总装部F平台生产线工位送风改造技改项目 |  |  |  | 第 1 页 共 1 页
序号 | 项目名称 | 项目特征 | 计量单位 | 预估工程量 | 金额（元，未税）
[5 empty] | 综合单价 | 合价
1 | 镀锌钢板矩形风管 | 1.名称:镀锌钢板矩形风管 2.厚度:0.75mm | m2 | 1276 |  | 0
2 | 镀锌钢板矩形风管 | 1.名称:镀锌钢板矩形风管 2.厚度:1mm | m2 | 324 |  | 0
3 | 镀锌钢板矩形风管 | 1.名称:镀锌钢板矩形风管 2.厚度:1.2mm | m2 | 411 |  | 0
4 | 橡塑保温 | 1.名称:B1级橡塑保温 2.厚度:25mm | m2 | 2011 |  | 0
5 | 软接头 | 1.名称:软接头 2.规格:帆布 | m2 | 62 |  | 0
6 | ABS双层百叶风口 | 1.名称:ABS双层百叶 2.规格:400*400 | 个 | 138 |  | 0
7 | 对开多叶调节阀 | 1.名称:对开多叶调节阀 2.规格:250*250 | 个 | 138 |  | 0
8 | 对开多叶调节阀 | 1.名称:对开多叶调节阀 2.规格:500*250 | 个 | 1 |  | 0
9 | 对开多叶调节阀 | 1.名称:对开多叶调节阀 2.规格:800*400 | 个 | 1 |  | 0
10 | 对开多叶调节阀 | 1.名称:对开多叶调节阀 2.规格:1250*400 | 个 | 1 |  | 0
11 | 对开多叶调节阀 | 1.名称:对开多叶调节阀 2.规格:1250*500 | 个 | 3 |  | 0
12 | 对开多叶调节阀 | 1.名称:对开多叶调节阀 2.规格:1600*500 | 个 | 2 |  | 0
13 | 电动风阀 | 1.名称:电动风阀 2.规格:630*320 | 个 | 1 |  | 0
14 | 电动风阀 | 1.名称:电动风阀 2.规格:1000*500 | 个 | 1 |  | 0
15 | 电动风阀 | 1.名称:电动风阀 2.规格:1000*800 | 个 | 1 |  | 0
16 | 电动风阀 | 1.名称:电动风阀 2.规格:1600*630 | 个 | 1 |  | 0
17 | 电动风阀 | 1.名称:电动风阀 2.规格:1600*800 | 个 | 5 |  | 0
18 | 电动风阀 | 1.名称:电动风阀 2.规格:1600*900 | 个 | 1 |  | 0
19 | 风管支架制作 | 1.材质:镀锌矩管40*40*3 2.除锈、刷漆 3.制作安装 | 吨 | 6.6 |  | 0
20 | 风阀控制箱 | 双阀切换 | 组 | 5 |  | 0
21 | 控制线 | BV 2.5mm2 | 米 | 1500 |  | 0
22 | JDG线管 | φ20 | 米 | 500 |  | 0
23 | 系统调试试运行 | 1.系统调试运行 2.末端风口风量测试调整 | 项 | 1 |  | 0
24 | 二次进场费用 | 根据生产安排项目分段实施，二次进场场 | 项 | 1 |  | 0
合计价（未税） | [5 empty] | 0
税费 |  |  |  |  | % | #VALUE!
合计价（含税） | [5 empty] | #VALUE!
备注说明： 1、综合单价是指完成规定计量单位项目所需的人工费、材料费、机械使用费、企业管理费、利润，并考虑合同明示和暗示的所有责任、义务和不可抗力以外的一切风险因素。该综合单价不随政策调整而变化且不随量的调整而变化，并作为结算的依据，除双方另有约定外结算时不得调整。清单报价中综合考虑了所有材料报检，各类检测、试验费，不再单独计取。 2、选取本表议定后“合计价（未税）”最低者，为本项目中标人。 3、黄色部分请全部填写，其余部分请勿修改。