## 铸一车间制冷系统
铸一车间制冷系统报价单
序号 | 项目名称 |  | 参数 | 单位 | 品牌及型号 | 工程量 | 单价 | 小计 | 备注
1 | 一体式制冷机组 |  | 制冷量2630kW/台,N=387kW/台，冷冻水流量420m³/h，冷却水流量530m³/h，进出水温7/12℃，冷却水进出水温30/35℃，国标工况COP≥6.8 | 台 |  | 1 |  | 0
冷冻水泵（流量498m³/h)
冷却水泵（流量570m³/h)
冷却塔（流量650m³/h)
2 | 组合式新风空调机组 |  | L=10万m³/h,N=55kW，送风温度20℃，新风比100%，排管排数要求6排 | 台 |  | 2 |  | 0
34 | 配电系统 | 供电电缆 | / | m |  |  |  | 0 | 按需
35 |  | 供电电缆 | / | m |  |  |  | 0 | 按需
36 |  | 制冷主机配电箱 | / | 套 |  |  |  | 0
37 |  | 水泵配电箱 | / | 套 |  |  |  | 0
38 |  | 冷却塔配电箱 | / | 套 |  |  |  | 0
39 |  | 控制箱 | / | 套 |  |  |  | 0
8 | 辅助材料 | 彩钢复合风管 | 回风管 | m2 |  |  |  | 0 | 按需
9 |  | 防火阀 | 3000*1500 | 个 |  |  |  | 0 | 按需
10 |  | 防雨百叶 | 3000*1500 | 个 |  |  |  | 0 | 按需
11 |  | 消声器 | 3000*1500 | 个 |  |  |  | 0 | 按需
12 |  | 回风口 | 3000*1500 | 个 |  |  |  | 0 | 按需
14 |  | 无缝钢管二次镀锌安装 | DN300 | m |  |  |  | 0 | 按需
15 |  | 无缝钢管二次镀锌安装 | DN200 | m |  |  |  | 0 | 按需
16 |  | 不锈钢硬密封蝶阀 | DN300 | 个 |  |  |  | 0 | 按需
17 |  | 不锈钢硬密封蝶阀 | DN200 | 个 |  |  |  | 0 | 按需
18 |  | 橡胶软接 | DN300 | 个 |  |  |  | 0 | 按需
19 |  | 橡胶软接 | DN200 | 个 |  |  |  | 0 | 按需
20 |  | 过滤器 | DN300 | 个 |  |  |  | 0 | 按需
21 |  | 过滤器 | DN200 | 个 |  |  |  | 0 | 按需
22 |  | 止回阀 | DN300 | 个 |  |  |  | 0 | 按需
23 |  | 止回阀 | DN200 | 个 |  |  |  | 0 | 按需
24 |  | 压差平衡阀 | DN300 | 个 |  |  |  | 0 | 按需
25 |  | 自动排气阀 | DN25 | 只 |  |  |  | 0 | 按需
26 |  | 保温隔层 | / | m3 |  |  |  | 0 | 按需
27 |  | 设备减震 | 100kg | 只 |  |  |  | 0 | 按需
28 |  | 设备混凝土基础 | / | m3 | / |  |  | 0 | 按需
29 |  | 管道支架制作安装 | / | 100kg | / |  |  | 0 | 按需
30 | 人工费 | 系统安装费 | / | 人/天 | / |  |  | 0 | 按需
31 |  | 系统调试费 | / | 项 | / |  |  | 0 | 按需
32 |  | 脚手架搭拆费 | / | 项 | / |  |  | 0 | 按需
合计 | [7 empty] | 0

## 铸二车间制冷系统
铸二车间制冷系统报价单
序号 | 项目名称 |  | 参数 | 单位 | 品牌及型号 | 工程量 | 单价 | 小计 | 备注
1 | 一体式制冷机组 |  | 制冷量2100kW/台,N=313kW/台，冷冻水流量336m³/h，冷却水流量420m³/h，进出水温7/12℃，冷却水进出水温30/35℃ ，国标工况COP≥6.7 | 台 |  | 1 |  | 0
冷冻水泵（流量398m³/h)
冷却水泵（流量455m³/h)
冷却塔（流量520m³/h)
2 | 组合式新风空调机组 |  | L=8万m³/h,N=45kW，送风温度20℃，新风比100%，排管排数要求6排 | 台 |  | 2 |  | 0
34 | 配电系统 | 供电电缆 | / | m |  |  |  | 0 | 按需
35 |  | 供电电缆 | / | m |  |  |  | 0 | 按需
36 |  | 制冷主机配电箱 | / | 套 |  |  |  | 0
37 |  | 水泵配电箱 | / | 套 |  |  |  | 0
38 |  | 冷却塔配电箱 | / | 套 |  |  |  | 0
39 |  | 控制箱 | / | 套 |  |  |  | 0
8 | 辅助材料 | 彩钢复合风管 | 回风管 | m2 |  |  |  | 0 | 按需
9 |  | 防火阀 | 3000*1500 | 个 |  |  |  | 0 | 按需
10 |  | 防雨百叶 | 3000*1500 | 个 |  |  |  | 0 | 按需
11 |  | 消声器 | 3000*1500 | 个 |  |  |  | 0 | 按需
12 |  | 回风口 | 3000*1500 | 个 |  |  |  | 0 | 按需
14 |  | 无缝钢管二次镀锌安装 | DN300 | m |  |  |  | 0 | 按需
15 |  | 无缝钢管二次镀锌安装 | DN200 | m |  |  |  | 0 | 按需
16 |  | 不锈钢硬密封蝶阀 | DN300 | 个 |  |  |  | 0 | 按需
17 |  | 不锈钢硬密封蝶阀 | DN200 | 个 |  |  |  | 0 | 按需
18 |  | 橡胶软接 | DN300 | 个 |  |  |  | 0 | 按需
19 |  | 橡胶软接 | DN200 | 个 |  |  |  | 0 | 按需
20 |  | 过滤器 | DN300 | 个 |  |  |  | 0 | 按需
21 |  | 过滤器 | DN200 | 个 |  |  |  | 0 | 按需
22 |  | 止回阀 | DN300 | 个 |  |  |  | 0 | 按需
23 |  | 止回阀 | DN200 | 个 |  |  |  | 0 | 按需
24 |  | 压差平衡阀 | DN300 | 个 |  |  |  | 0 | 按需
25 |  | 自动排气阀 | DN25 | 只 |  |  |  | 0 | 按需
26 |  | 保温隔层 | / | m3 |  |  |  | 0 | 按需
27 |  | 设备减震 | 100kg | 只 |  |  |  | 0 | 按需
28 |  | 设备混凝土基础 | / | m3 | / |  |  | 0 | 按需
29 |  | 管道支架制作安装 | / | 100kg | / |  |  | 0 | 按需
30 | 人工费 | 系统安装费 | / | 人/天 | / |  |  | 0 | 按需
31 |  | 系统调试费 | / | 项 | / |  |  | 0 | 按需
32 |  | 脚手架搭拆费 | / | 项 | / |  |  | 0 | 按需
合计 | [7 empty] | 0

## MC车间制冷系统
MC车间制冷系统报价单
序号 | 项目名称 |  | 参数 | 单位 | 品牌及型号 | 工程量 | 单价 | 小计 | 备注
1 | 一体式制冷机组 |  | 制冷量1750KW/台 ,N=257KW/台，冷冻水流量300m³/h，冷却水流量344m³/h，进出水温7/12℃，冷却水进出水温30/35℃，国标工况COP≥6.8，两器水压降≤75kpa。 | 台 |  | 2 |  | 0
冷冻水泵（流量330m³/h)
冷却水泵（流量378m³/h)
冷却塔（流量450m³/h)
2 | 组合式新风空调机组 |  | L=8万m³/h,N=45KW，送风温度20℃，新风比100%，排管排数要求6排 | 台 |  | 2 |  | 0
3 |  |  | L=6万m³/h,N=37KW，送风温度20℃，新风比100%，排管排数要求6排 | 台 |  | 2 |  | 0
4 | 配电系统 | 供电电缆 | / | m |  |  |  | 0 | 按需
5 |  | 供电电缆 | / | m |  |  |  | 0 | 按需
6 |  | 制冷主机配电箱 | / | 套 |  |  |  | 0
7 |  | 水泵配电箱 | / | 套 |  |  |  | 0
8 |  | 冷却塔配电箱 | / | 套 |  |  |  | 0
9 |  | 控制箱 | / | 套 |  |  |  | 0
10 | 辅助材料 | 彩钢复合风管 | 回风管 | m2 |  |  |  | 0 | 按需
11 |  | 防火阀 | 3000*1500 | 个 |  |  |  | 0 | 按需
12 |  | 防雨百叶 | 3000*1500 | 个 |  |  |  | 0 | 按需
13 |  | 消声器 | 3000*1500 | 个 |  |  |  | 0 | 按需
14 |  | 回风口 | 3000*1500 | 个 |  |  |  | 0 | 按需
15 |  | 无缝钢管二次镀锌安装 | DN300 | m |  |  |  | 0 | 按需
16 |  | 无缝钢管二次镀锌安装 | DN200 | m |  |  |  | 0 | 按需
17 |  | 不锈钢硬密封蝶阀 | DN300 | 个 |  |  |  | 0 | 按需
18 |  | 不锈钢硬密封蝶阀 | DN200 | 个 |  |  |  | 0 | 按需
19 |  | 橡胶软接 | DN300 | 个 |  |  |  | 0 | 按需
20 |  | 橡胶软接 | DN200 | 个 |  |  |  | 0 | 按需
21 |  | 过滤器 | DN300 | 个 |  |  |  | 0 | 按需
22 |  | 过滤器 | DN200 | 个 |  |  |  | 0 | 按需
23 |  | 止回阀 | DN300 | 个 |  |  |  | 0 | 按需
24 |  | 止回阀 | DN200 | 个 |  |  |  | 0 | 按需
25 |  | 压差平衡阀 | DN300 | 个 |  |  |  | 0 | 按需
26 |  | 自动排气阀 | DN25 | 只 |  |  |  | 0 | 按需
27 |  | 保温隔层 | / | m3 |  |  |  | 0 | 按需
28 |  | 设备减震 | 100kg | 只 |  |  |  | 0 | 按需
29 |  | 设备混凝土基础 | / | m3 |  |  |  | 0 | 按需
30 |  | 管道支架制作安装 | / | 100kg |  |  |  | 0 | 按需
31 | 人工费 | 系统安装费 | / | 套 |  |  |  | 0 | 按需
32 |  | 系统调试费 | / | 项 |  |  |  | 0 | 按需
33 |  | 脚手架搭拆费 | / | 项 |  |  |  | 0 | 按需
合计 | [7 empty] | 0